## Pile Schedule
Project | Kestrel Valley Link Road
Title | River Kest Bridge East Abutment Pile Schedule
Document | KVL-ADM-410-SC-S-0003
Revision | C02
Status | FC - For construction
Date | 10 July 2025
Pile ref | Easting | Northing | Existing ground (mAOD) | Cut-off level (mAOD) | Toe level (mAOD) | Length (m) | Diameter (mm)
E1 | 452310.002 | 318420.005 | 14.16 | 12.85 | -11.15 | 24 | 900
E2 | 452312.698 | 318420.001 | 14.23 | 12.85 | -11.15 | 24 | 900
E3 | 452315.405 | 318419.993 | 14.35 | 12.85 | -11.15 | 24 | 900
E4 | 452318.102 | 318419.992 | 14.24 | 12.85 | -11.15 | 24 | 900
E5 | 452310.009 | 318422.693 | 14.4 | 12.85 | -11.15 | 24 | 900
E6 | 452312.691 | 318422.707 | 14.24 | 12.85 | -11.15 | 24 | 900
E7 | 452315.392 | 318422.695 | 14.34 | 12.85 | -11.15 | 24 | 900
E8 | 452318.099 | 318422.698 | 14.21 | 12.85 | -11.15 | 24 | 900

## Revision history
Rev | Date | Description
C02 | 10/07/2025 | First issue with lengthened piles